## Sheet1
广州市星翼电子科技有限公司（ALIENTEK）
探索者V3 IO资源分配表 | [5 empty] | 使用提示
引脚编号 | GPIO | 连接资源 |  | 完全 独立 | 连接关系说明
34 | PA0 | WK_UP |  | Y | 1，按键KEY_UP 2，可以做待机唤醒脚(WKUP) | 只要KEY_UP不按下，该IO完全独立
35 | PA1 | RMII_REF_CLK |  | N | 接YT8512C的TXC脚 | 该IO直接接YT8512C的TXC引脚，接收50M时钟(一直有)，不建议做普通IO用
36 | PA2 | USART2_TX /RS485_RX | ETH_MDIO | N | 1，RS232串口2(COM2)RX脚(P4设置) 2，RS485 RX脚(P4设置) 3，YT8512C的MDIO脚 | 该IO通过P4选择连接RS232还是RS485，并同时连接了YT8512C的MDIO脚 这里的RS232 RX脚是指TPT3232芯片的RX脚，接STM32的TX脚 如不用YT8512C，并去掉P4跳线帽，可以做普通IO用
37 | PA3 | USART2_RX /RS485_TX | PWM_DAC | N | 1，RS232串口2(COM2)TX脚(P4设置) 2，RS485 TX脚(P4设置) 3，PWM_DAC输出脚 | 该IO通过P4选择连接RS232还是RS485，并同时连接了PWM_DAC, 这里的RS232 TX脚是指TPT3232芯片的TX脚，接STM32的RX脚 去掉P4跳线帽，可以做普通IO用
40 | PA4 | STM_DAC | DCMI_HREF | Y | 1，DAC_OUT1输出脚 2，OLED/CAMERA接口的HREF引脚 | 该IO可做DAC输出，同时也连接在OLED/CAMERA接口，如不插外设在OLED/CAMERA接口，则可以完全独立
41 | PA5 | STM_ADC |  | Y | ADC输入引脚，同时做TPAD检测脚 | 拔了P11的跳线帽，则该IO完全独立
42 | PA6 | DCMI_PCLK |  | Y | OLED/CAMERA接口的PCLK脚 | 仅连接OLED/CAMERA接口的PCLK，当不使用OLED/CAMERA接口时，该IO完全独立
43 | PA7 | RMII_CRS_DV |  | N | 接YT8512C的CRS_DV脚 | 该IO直接接YT8512C的CRS_DV引脚，当YT8512C处于复位状态时，可以做普通IO用
100 | PA8 | DCMI_XCLK | REMOTE_IN | N | 1，OLED/CAMERA接口的XCLK脚 2，接LF0038红外接收头 | 同时连接了XCLK脚LF0038红外头，LF0038红外接收头，有4.7K上拉电阻，且受LF0038控制，不建议做普通IO使用
101 | PA9 | USART1_TX |  | Y | 串口1 TX脚，默认连接CH340的RX(P10设置) | 该IO通过P10选择是否连接CH340的RXD，如果不连接，则该IO完全独立
102 | PA10 | USART1_RX |  | Y | 串口1 RX脚，默认连接CH340的TX(P10设置) | 该IO通过P10选择是否连接CH340的TXD，如果不连接，则该IO完全独立
103 | PA11 | USB_D- | CAN_RX | Y | 1，USB D-引脚(P5设置) 2，CAN_RX引脚(P5设置) | 该IO通过P5选择连接USB D-还是CAN_RX，如果去掉P5的跳线帽，则该IO完全独立
104 | PA12 | USB_D+ | CAN_TX | Y | 1，USB D+引脚(P5设置) 2，CAN_TX引脚(P5设置) | 该IO通过P5选择连接USB D+还是CAN_TX，如果去掉P5的跳线帽，则该IO完全独立
105 | PA13 | JTMS | SWDIO | N | JTAG/SWD仿真接口,没接任何外设 | JTAG/SWD仿真接口，没连外设。建议仿真器选择SWD调试，这样仅SWDIO和SWDCLK两个信号即可仿真。如不用仿真，该IO可以做普通IO用(注意：有10K上/下拉电阻)
109 | PA14 | JTCK | SWDCLK | N | JTAG/SWD仿真接口,没接任何外设
110 | PA15 | JTDI | USB_PWR | N | 1，JTAG仿真口(JTDI) 2，USB_HOST接口供电控制脚 | JTAG仿真口，也接USB_HOST接口的电源控制脚(USB_PWR信号)，如不用JTAG和USB_HOST接口，则可以做普通IO用(有10K上拉电阻)。
46 | PB0 | T_SCK |  | Y | TFTLCD接口触摸屏SCK信号 | 该IO接TFTLCD模块接口的触摸屏SCK信号，当不插TFTLCD模块时，该IO完全独立
47 | PB1 | T_PEN |  | Y | TFTLCD接口触摸屏PEN信号 | 该IO接TFTLCD模块接口的触摸屏PEN信号(中断)，当不插TFTLCD模块时，该IO完全独立
48 | PB2 | BOOT1 | T_MISO | N | 1，BOOT1,启动选择配置引脚(仅上电时用) 2，TFTLCD接口触摸屏MISO信号 | 该IO在上电时，作BOOT1用(由B1控制上拉/下拉，设置启动模式)，同时作为TFTLCD模块接口的触摸屏MISO信号，如不插TFTLCD模块，则可做普通IO用(有10K上拉/下拉,B0控制)
133 | PB3 | JTDO | SPI1_SCK | N | 1，JTAG仿真口(JTDO) 2，25Q128和WIRELESS接口的SCK信号 | JTAG仿真接口，也做SPI1_SCK信号，如不用JTAG仿真接口和WIRELESS接口（不插外设即可），并且禁止25Q128的片选信号，则可以做普通IO用
134 | PB4 | JTRST | SPI1_MISO | N | 1，JTAG仿真口(JTRST) 2，25Q128和WIRELESS接口的MISO信号 | JTAG仿真接口，也做SPI1_MISO信号，如不用JTAG仿真接口和WIRELESS接口（不插外设即可），并且禁止25Q128的片选信号，则可以做普通IO用
135 | PB5 |  | SPI1_MOSI | N | 25Q128和WIRELESS接口的MOSI信号 | SPI1_MOSI信号，当不使用25Q128(片选禁止)和WIRELESS接口时，可以做普通IO用
136 | PB6 | DCMI_D5 |  | Y | OLED/CAMERA接口的D5脚 | 仅连接OLED/CAMERA接口的D5，当不使用OLED/CAMERA接口时，该IO完全独立
137 | PB7 | DCMI_VSYNC |  | Y | OLED/CAMERA接口的VSYNC脚 | 仅连接OLED/CAMERA接口的VSYNC，当不使用OLED/CAMERA接口时，该IO完全独立
139 | PB8 | IIC_SCL |  | N | 接24C02&ST480MC&ES8388的SCL | 该IO连接24C02/ST480MC/ES8388等的SCL信号，有4.7K上拉电阻，不建议作为普通IO使用
140 | PB9 | IIC_SDA |  | N | 接24C02&ST480MC&ES8388的SDA | 该IO连接24C02/ST480MC/ES8388等的SDA信号，有4.7K上拉电阻，不建议作为普通IO使用
69 | PB10 | USART3_TX |  | Y | 1，RS232串口3(COM3)RX脚(P2设置) 2，ATK-MODULE接口的RXD脚(P2设置) | 该IO通过P2选择连接RS232/ATK-MODULE接口,去掉P2的跳线帽，则该IO完全独立 这里的RS232 RX脚是指TPT3232芯片的RX脚，接STM32的TX脚
70 | PB11 | USART3_RX |  | Y | 1，RS232串口3(COM3)TX脚(P2设置) 2，ATK-MODULE接口的TXD脚(P2设置) | 该IO通过P2选择连接RS232/ATK-MODULE接口,去掉P2的跳线帽，则该IO完全独立 这里的RS232 TX脚是指TPT3232芯片的TX脚，接STM32的RX脚
73 | PB12 | I2S_LRCK |  | N | ES8388的LRCK信号 | 该IO接ES8388的LRC脚，当不使用ES8388的时候，可以做普通IO使用
74 | PB13 | I2S_SCLK |  | N | ES8388的SCLK信号 | 该IO接ES8388的BCLK脚，当不使用ES8388的时候，可以做普通IO使用
75 | PB14 | F_CS |  | N | 25Q128的片选信号 | 该IO接25Q128的片选信号，不建议做普通IO使用
76 | PB15 | LCD_BL |  | Y | TFTLCD接口背光控制脚 | 该IO接TFTLCD模块接口的背光控制脚(BL)，当不插TFTLCD模块时，该IO完全独立
26 | PC0 | GBC_LED |  | N | ATK-MODULE接口的LED引脚 | 接ATK-MODULE接口的LED脚，如不用ATK-MODULE接口，则可以做普通IO使用
27 | PC1 | ETH_MDC |  | N | 接YT8512C的MDC脚 | 连接了YT8512C的MDC脚，如不用YT8512C（处于复位状态），则可以做普通IO使用
28 | PC2 | I2S_SDOUT |  | N | ES8388的SDOUT信号 | 该IO接ES8388的ASDOUT脚，当不使用ES8388的时候，可以做普通IO使用
29 | PC3 | I2S_SDIN |  | N | ES8388的SDIN信号 | 该IO接ES8388的DSDIN脚，当不使用ES8388的时候，可以做普通IO使用
44 | PC4 | RMII_RXD0 |  | N | 接YT8512C的RXD0脚 | 该IO直接接YT8512C的RXD0引脚，当YT8512C处于复位状态时，可以做普通IO用
45 | PC5 | RMII_RXD1 |  | N | 接YT8512C的RXD1脚 | 该IO直接接YT8512C的RXD1引脚，当YT8512C处于复位状态时，可以做普通IO用
96 | PC6 | I2S_MCLK | DCMI_D0 | N | 1，ES8388的MCLK信号 2，OLED/CAMERA接口的D0脚 | 接ES8388的MCLK脚和OLED/CAMERA接口的D0，当不使用ES8388和OLED/CAMERA接口时，可以做普通IO用
97 | PC7 |  | DCMI_D1 | Y | OLED/CAMERA接口的D1脚 | 仅连接OLED/CAMERA接口的D1，当不使用OLED/CAMERA接口时，该IO完全独立
98 | PC8 | SDIO_D0 | DCMI_D2 | N | 1，SD卡接口的D0 2，OLED/CAMERA接口的D2脚 | 接SD卡接口的D0和OLED/CAMERA接口的D2，有47K上拉电阻，当不使用SD卡和OLED/CAMERA接口时，可做普通IO使用
99 | PC9 | SDIO_D1 | DCMI_D3 | N | 1，SD卡接口的D1 2，OLED/CAMERA接口的D3脚 | 接SD卡接口的D1和OLED/CAMERA接口的D3，有47K上拉电阻，当不使用SD卡和OLED/CAMERA接口时，可做普通IO使用
111 | PC10 | SDIO_D2 |  | N | SD卡接口的D2 | 仅连接SD卡接口的D2，有47K上拉电阻，当不使用SD卡时，可做普通IO使用
112 | PC11 | SDIO_D3 |  | N | SD卡接口的D3 | 仅连接SD卡接口的D3，有47K上拉电阻，当不使用SD卡时，可做普通IO使用
113 | PC12 | SDIO_SCK | DCMI_D4 | Y | 1，SD卡接口的SCK 2，OLED/CAMERA接口的D4脚 | 接SD卡接口的SCK和OLED/CAMERA接口的D4，当不使用SD卡和OLED/CAMERA接口时，可做普通IO使用
7 | PC13 | T_CS |  | Y | TFTLCD接口触摸屏CS信号 | 该IO接TFTLCD模块接口的触摸屏CS信号，当不插TFTLCD模块时，该IO完全独立
8 | PC14 |  | RTC晶振 | N | 接32.768K晶振，不可用做IO | 外接RTC晶振用，不建议做普通IO用
9 | PC15 |  | RTC晶振 | N | 接32.768K晶振，不可用做IO | 外接RTC晶振用，不建议做普通IO用
114 | PD0 | FSMC_D2 |  | N | FSMC总线数据线D2(LCD/SRAM共用) | FSMC_D2，TFTLCD/XM8A51216V33A等共用，如禁止他们的片选，则可做普通IO使用
115 | PD1 | FSMC_D3 |  | N | FSMC总线数据线D3(LCD/SRAM共用) | FSMC_D3，TFTLCD/XM8A51216V33A等共用，如禁止他们的片选，则可做普通IO使用
116 | PD2 | SDIO_CMD |  | N | SD卡接口的CMD | 仅连接SD卡接口的CMD，有47K上拉电阻，当不使用SD卡时，可做普通IO使用
117 | PD3 | ETH_RESET |  | N | 接YT8512C的复位脚 | 该IO直接接YT8512C的RESET脚，带10K下拉电阻，不建议作为普通IO使用
118 | PD4 | FSMC_NOE |  | N | FSMC总线NOE(RD)(LCD/SRAM共用) | FSMC_NOE，TFTLCD/XM8A51216V33A等共用，如禁止他们的片选，则可做普通IO使用
119 | PD5 | FSMC_NWE |  | N | FSMC总线NWE(WR)(LCD/SRAM共用) | FSMC_NWE，TFTLCD/XM8A51216V33A等共用，如禁止他们的片选，则可做普通IO使用
122 | PD6 | DCMI_SCL |  | Y | OLED/CAMERA接口的SCL脚 | 仅连接OLED/CAMERA接口的SCL，当不使用OLED/CAMERA接口时，该IO完全独立
123 | PD7 | DCMI_SDA |  | Y | OLED/CAMERA接口的SDA脚 | 仅连接OLED/CAMERA接口的SDA，当不使用OLED/CAMERA接口时，该IO完全独立
77 | PD8 | FSMC_D13 |  | N | FSMC总线数据线D13(LCD/SRAM共用) | FSMC_D13，TFTLCD/XM8A51216V33A等共用，如禁止他们的片选，则可做普通IO使用
78 | PD9 | FSMC_D14 |  | N | FSMC总线数据线D14(LCD/SRAM共用) | FSMC_D14，TFTLCD/XM8A51216V33A等共用，如禁止他们的片选，则可做普通IO使用
79 | PD10 | FSMC_D15 |  | N | FSMC总线数据线D15(LCD/SRAM共用) | FSMC_D15，TFTLCD/XM8A51216V33A等共用，如禁止他们的片选，则可做普通IO使用
80 | PD11 | FSMC_A16 |  | N | FSMC总线地址线A17(SRAM专用) | FSMC_A17，XM8A51216V33A专用，如禁止XM8A51216V33A的片选，则可做普通IO使用
81 | PD12 | FSMC_A17 |  | N | FSMC总线地址线A18(SRAM专用) | FSMC_A18，XM8A51216V33A专用，如禁止XM8A51216V33A的片选，则可做普通IO使用
82 | PD13 | FSMC_A18 |  | N | FSMC总线地址线A19(SRAM专用) | FSMC_A19，XM8A51216V33A专用，如禁止XM8A51216V33A的片选，则可做普通IO使用
85 | PD14 | FSMC_D0 |  | N | FSMC总线数据线D0(LCD/SRAM共用) | FSMC_D0，TFTLCD/XM8A51216V33A等共用，如禁止他们的片选，则可做普通IO使用
86 | PD15 | FSMC_D1 |  | N | FSMC总线数据线D1(LCD/SRAM共用) | FSMC_D1，TFTLCD/XM8A51216V33A等共用，如禁止他们的片选，则可做普通IO使用
141 | PE0 | FSMC_NBL0 |  | N | FSMC总线NBL0(SRAM专用) | FSMC_NBL0，XM8A51216V33A专用，如禁止XM8A51216V33A的片选，则可做普通IO使用
142 | PE1 | FSMC_NBL1 |  | N | FSMC总线NBL1(SRAM专用) | FSMC_NBL1，XM8A51216V33A专用，如禁止XM8A51216V33A的片选，则可做普通IO使用
1 | PE2 | KEY2 |  | Y | 接按键KEY2 | 只要KEY2不按下，该IO完全独立
2 | PE3 | KEY1 |  | Y | 接按键KEY1 | 只要KEY1不按下，该IO完全独立
3 | PE4 | KEY0 |  | Y | 接按键KEY0 | 只要KEY0不按下，该IO完全独立
4 | PE5 | DCMI_D6 |  | Y | OLED/CAMERA接口的D6脚 | 仅连接OLED/CAMERA接口的D6，当不使用OLED/CAMERA接口时，该IO完全独立
5 | PE6 | DCMI_D7 |  | Y | OLED/CAMERA接口的D7脚 | 仅连接OLED/CAMERA接口的D7，当不使用OLED/CAMERA接口时，该IO完全独立
58 | PE7 | FSMC_D4 |  | N | FSMC总线数据线D4(LCD/SRAM共用) | FSMC_D4，TFTLCD/XM8A51216V33A等共用，如禁止他们的片选，则可做普通IO使用
59 | PE8 | FSMC_D5 |  | N | FSMC总线数据线D5(LCD/SRAM共用) | FSMC_D5，TFTLCD/XM8A51216V33A等共用，如禁止他们的片选，则可做普通IO使用
60 | PE9 | FSMC_D6 |  | N | FSMC总线数据线D6(LCD/SRAM共用) | FSMC_D6，TFTLCD/XM8A51216V33A等共用，如禁止他们的片选，则可做普通IO使用
63 | PE10 | FSMC_D7 |  | N | FSMC总线数据线D7(LCD/SRAM共用) | FSMC_D7，TFTLCD/XM8A51216V33A等共用，如禁止他们的片选，则可做普通IO使用
64 | PE11 | FSMC_D8 |  | N | FSMC总线数据线D8(LCD/SRAM共用) | FSMC_D8，TFTLCD/XM8A51216V33A等共用，如禁止他们的片选，则可做普通IO使用
65 | PE12 | FSMC_D9 |  | N | FSMC总线数据线D9(LCD/SRAM共用) | FSMC_D9，TFTLCD/XM8A51216V33A等共用，如禁止他们的片选，则可做普通IO使用
66 | PE13 | FSMC_D10 |  | N | FSMC总线数据线D10(LCD/SRAM共用) | FSMC_D10，TFTLCD/XM8A51216V33A等共用，如禁止他们的片选，则可做普通IO使用
67 | PE14 | FSMC_D11 |  | N | FSMC总线数据线D11(LCD/SRAM共用) | FSMC_D11，TFTLCD/XM8A51216V33A等共用，如禁止他们的片选，则可做普通IO使用
68 | PE15 | FSMC_D12 |  | N | FSMC总线数据线D12(LCD/SRAM共用) | FSMC_D12，TFTLCD/XM8A51216V33A等共用，如禁止他们的片选，则可做普通IO使用
10 | PF0 | FSMC_A0 |  | N | FSMC总线地址线A0(SRAM专用) | FSMC_A0，XM8A51216V33A专用，如禁止XM8A51216V33A的片选，则可做普通IO使用
11 | PF1 | FSMC_A1 |  | N | FSMC总线地址线A1(SRAM专用) | FSMC_A1，XM8A51216V33A专用，如禁止XM8A51216V33A的片选，则可做普通IO使用
12 | PF2 | FSMC_A2 |  | N | FSMC总线地址线A2(SRAM专用) | FSMC_A2，XM8A51216V33A专用，如禁止XM8A51216V33A的片选，则可做普通IO使用
13 | PF3 | FSMC_A3 |  | N | FSMC总线地址线A3(SRAM专用) | FSMC_A3，XM8A51216V33A专用，如禁止XM8A51216V33A的片选，则可做普通IO使用
14 | PF4 | FSMC_A4 |  | N | FSMC总线地址线A4(SRAM专用) | FSMC_A4，XM8A51216V33A专用，如禁止XM8A51216V33A的片选，则可做普通IO使用
15 | PF5 | FSMC_A5 |  | N | FSMC总线地址线A5(SRAM专用) | FSMC_A5，XM8A51216V33A专用，如禁止XM8A51216V33A的片选，则可做普通IO使用
18 | PF6 | GBC_KEY |  | Y | 接ATK-MODULE接口的KEY脚 | 接ATK-MODULE接口的KEY脚，如不用ATK-MODULE接口，则该IO完全独立
19 | PF7 | LIGHT_SENSOR |  | N | 接光敏传感器(LS1) | 接光敏传感器，可以做普通IO使用，建议仅做输出使用
20 | PF8 | BEEP |  | N | 接蜂鸣器(BEEP) | 该IO控制蜂鸣器(BEEP)，不建议作为普通IO使用
21 | PF9 | LED0 |  | N | 接DS0 LED灯(红色) | 该IO连接DS0，即红色LED灯。如做普通IO用，则DS0也受控制，建议：仅做输出用
22 | PF10 | LED1 |  | N | 接DS1 LED灯(绿色) | 该IO连接DS1，即绿色LED灯。如做普通IO用，则DS1也受控制，建议：仅做输出用
49 | PF11 | T_MOSI |  | Y | TFTLCD接口触摸屏MOSI信号 | 该IO接TFTLCD模块接口的触摸屏MOSI信号，当不插TFTLCD模块时，该IO完全独立
50 | PF12 | FSMC_A6 |  | N | FSMC总线地址线A10(SRAM/LCD共用) | FSMC_A6，XM8A51216V33A/TFTLCD共用，如禁止他们的片选，则可做普通IO使用
53 | PF13 | FSMC_A7 |  | N | FSMC总线地址线A7(SRAM专用) | FSMC_A7，XM8A51216V33A共用，如禁止XM8A51216V33A的片选，则可做普通IO使用
54 | PF14 | FSMC_A8 |  | N | FSMC总线地址线A8(SRAM专用) | FSMC_A8，XM8A51216V33A专用，如禁止XM8A51216V33A的片选，则可做普通IO使用
55 | PF15 | FSMC_A9 |  | N | FSMC总线地址线A9(SRAM专用) | FSMC_A9，XM8A51216V33A专用，如禁止XM8A51216V33A的片选，则可做普通IO使用
56 | PG0 | FSMC_A10 |  | N | FSMC总线地址线A10(SRAM专用) | FSMC_A10，XM8A51216V33A专用，如禁止XM8A51216V33A的片选，则可做普通IO使用
57 | PG1 | FSMC_A11 |  | N | FSMC总线地址线A11(SRAM专用) | FSMC_A11，XM8A51216V33A专用，如禁止XM8A51216V33A的片选，则可做普通IO使用
87 | PG2 | FSMC_A12 |  | N | FSMC总线地址线A12(SRAM专用) | FSMC_A12，XM8A51216V33A专用，如禁止XM8A51216V33A的片选，则可做普通IO使用
88 | PG3 | FSMC_A13 |  | N | FSMC总线地址线A13(SRAM专用) | FSMC_A13，XM8A51216V33A专用，如禁止XM8A51216V33A的片选，则可做普通IO使用
89 | PG4 | FSMC_A14 |  | N | FSMC总线地址线A14(SRAM专用) | FSMC_A14，XM8A51216V33A专用，如禁止XM8A51216V33A的片选，则可做普通IO使用
90 | PG5 | FSMC_A15 |  | N | FSMC总线地址线A15(SRAM专用) | FSMC_A15，XM8A51216V33A专用，如禁止XM8A51216V33A的片选，则可做普通IO使用
91 | PG6 | NRF_CE |  | Y | WIRELESS接口的CE信号 | 接WIRELESS接口的CE脚，当不使用WIRELESS接口时，该IO完全独立
92 | PG7 | NRF_CS |  | Y | WIRELESS接口的CS信号 | 接WIRELESS接口的CS脚，当不使用WIRELESS接口时，该IO完全独立
93 | PG8 | NRF_IRQ | RS485_RE | N | 1，WIRELESS接口IRQ信号 2，RS485 RE引脚 | 同时连接WIRELESS接口的IRQ脚和RS485的RE引脚，当不使用WIRELESS接口和RS485时，可以做普通IO使用
124 | PG9 | DCMI_PWDN | 1WIRE_DQ | N | 1，OLED/CAMERA接口的PWDN脚 2，接单总线接口(U19),即DHT11/DS18B20 | 同时连接OLED/CAMERA接口的PWDN脚和单总线接口(U19)的DQ脚，当不使用OLED/CAMEAR接口和单总线接口的时候，可以做普通IO使用（有4.7K上拉电阻）
125 | PG10 | FSMC_NE3 |  | N | FSMC总线的片选信号3，为外部SRAM片选信号 | FSMC_NE3，接XM8A51216V33A的片选信号，不建议作为普通IO使用
126 | PG11 | RMII_TX_EN |  | N | 接YT8512C的TXEN脚 | 该IO直接接YT8512C的TX_EN引脚，当YT8512C处于复位状态时，可以做普通IO用
127 | PG12 | FSMC_NE4 |  | Y | FSMC总线的片选信号4，为LCD片选信号 | FSMC_NE4，接TFTLCD接口的片选信号，当不使用TFTLCD接口时，该IO完全独立
128 | PG13 | RMII_TXD0 |  | N | 接YT8512C的TXD0脚 | 该IO直接接YT8512C的TXD0引脚，当YT8512C处于复位状态时，可以做普通IO用
129 | PG14 | RMII_TXD1 |  | N | 接YT8512C的TXD1脚 | 该IO直接接YT8512C的TXD1引脚，当YT8512C处于复位状态时，可以做普通IO用
132 | PG15 | DCMI_RESET |  | Y | OLED/CAMERA接口的RESET脚 | 仅连接OLED/CAMERA接口的RESET，当不使用OLED/CAMERA接口时，该IO完全独立
引脚编号：对应STM32F407ZGT6的引脚编号 GPIO：STM32F407ZGT6的IO口 完全独立：指该IO通过一定的方法，可以达到完全悬空的效果（即不接任何其他外设，且不接任何上拉/下拉电阻） 连接关系说明：说明每个IO口与外设的连接关系 使用提示：介绍每个IO的特点和使用方法，方便大家掌握开发板每一个IO口的使用